## TSparameter関連
←入力 |  | ←計算結果
| F0計算 |  | 単位変換 |  |  |  |  | 空気負荷質量の計算
→
| Mms | 1.261 | [g] | 0.001261 | [kg] |  |  | 空気密度 | 1.29 | [kg/m^3]
| Kms | 1.08 | [N/mm] | 1080 | [N/m] |  |  | 有効振動半径 | 30 | [mm] | → | 0.03 | [m]
[11 empty] | 空気負荷質量(自由空間) | 0.09288 | [g]
| F0 | 147.2904 | [Hz] | [7 empty] | 空気負荷質量(無限大バッフル) | 0.18576 | [g]
| 入力電圧計算 | [7 empty] | Vasの計算
|  |  | スピーカーの直流抵抗値 | 8 | [Ohm] |  |  |  | 空気密度 | 1.3 | [kg/m^3]
|  |  | 入力 | 1 | [W] |  |  |  | 音速 | 346.1 | [m/s]
[9 empty] | 有効振動半径 | 81 | [mm] | → | 0.081 | [m]
[9 empty] | Kms | 1.2 | [N/mm] | → | 1200 | [N/m]
|  |  | 電圧値 | 2.8284 | [V]
[12 empty] | Vas | 55.1322 | [L]
| Qesの計算 | [8 empty] | Qmsの計算
|  | F0 | 147.2 | [Hz] | [6 empty] | F0 | 147.2 | [Hz]
|  | スピーカーの直流抵抗値 | 8.52 | [Ohm] | [6 empty] | Mms | 1.261 | [g] | → | 0.001261 | [kg]
|  | Mms | 1.261 | [g] | → | 0.001261 | [kg] |  |  |  | Rms | 0.339 | [kg/s]
|  | Bl | 3.224 | [N/A]
[14 empty] | Qms | 3.4404
[5 empty] | Qes | 0.95599
Qtsの計算
[10 empty] | 振幅の計算 |  | ※円板近似
|  | スピーカーの直流抵抗値 | 7.4 | [Ohm]
|  | Bl | 5.13 | [N/A] | [6 empty] | スピーカーの音圧 | 90 | [dB]
|  | Rms | 0.409 | [kg/s] | [6 empty] | 空気密度 | 1.29 | [kg/m^3]
|  | F0 | 75 | [Hz] | [6 empty] | 有効振動半径 | 41.25 | [mm] | → | 0.04125 | [m]
|  | Mms | 2.66 | [g] | → | 0.00266 | [kg] |  |  |  | 周波数 | 45 | [Hz]
[11 empty] | 基準音圧 | 2e-05 | [Pa]
[5 empty] | Qes | 0.35247
[11 empty] | 振幅 | 0.010194 | [m] | → | 10.1942 | [mm]
[5 empty] | Qms | 3.0648
[5 empty] | Qts | 0.31611
| 音圧の計算 |  | ※理想状態近似 低音域のみ
|  | 空気密度 | 1.29 | [kg/m^3]
|  | 有効振動半径 | 17 | [mm] | → | 0.017 | [m]
|  | Mms | 0.4 | [g] | → | 0.0004 | [kg]
|  | F0 | 350 | [Hz] |  | sec1
|  | スピーカーの直流抵抗値 | 3.9 | [Ohm] |  | 0.83267
|  | マイク距離 | 1 | [m] |  | sec2
|  | 入力電圧 | 2 | [V] |  | 0.38237
|  | Rms | 0.4 | [kg/s] |  | sec3
|  | Bl | 1.6 | [N/A] |  | 1.0278
|  | 周波数 | 1000 | [Hz] | ← | ※2×F0くらいまで
|  | 基準音圧 | 2e-05 | [Pa]
[5 empty] | 音圧レベル | 85.867 | [dB]
| 薄膜パターンの抵抗値計算 | [8 empty] | 薄膜パターンの抵抗値から体積低効率の計算
| 体積抵抗率 | 2.8 | ×10^(-8) [Ohm*m] | [6 empty] | 体積抵抗率 | 2.4492 | ×10^(-8) [Ohm*m]
| 線幅 | 0.24 | [mm] | → |  | 0.00024 | [m] |  |  | 線幅 | 0.24 | [mm] | → |  | 0.00024 | [m]
| 線厚 | 0.009 | [mm] | → |  | 9e-06 | [m] |  |  | 線厚 | 0.009 | [mm] | → |  | 9e-06 | [m]
| 線長 | 3527.62 | [mm] | → |  | 3.5276 | [m] |  |  | 線長 | 3527.62 | [mm] | → |  | 3.5276 | [m]
[5 empty] | 抵抗値 | 45.7284 | [Ohm] | [6 empty] | 抵抗値 | 40 | [Ohm]
| ドイツのXmax計算 | [8 empty] | 薄膜パターンの線厚計算
| VC巻き幅 | 9.5 | [mm] | [6 empty] | 体積抵抗率 | 2.4492 | ×10^(-8) [Ohm*m]
| plate厚さ | 8 | [mm] | [6 empty] | 線幅 | 0.24 | [mm] | → |  | 0.00024 | [m]
[10 empty] | 線厚 | 0.0089998 | [mm] | ← |  | 8.9998e-06 | [m]
[10 empty] | 線長 | 3527.62 | [mm] | → |  | 3.5276 | [m]
[5 empty] | Xmax | 3.4167 | [mm] | [6 empty] | 抵抗値 | 40 | [Ohm]
| 開管の気中共鳴周波数 | [8 empty] | 薄膜パターンの線厚計算
| 音速 | 346.1 | [m/s] | [6 empty] | 体積抵抗率 | 2.4492 | ×10^(-8) [Ohm*m]
| 管の長さ | 133 | [mm] | → |  | 0.133 | [m] |  |  | 線幅 | 0.24 | [mm] | ← |  | 0.00024 | [m]
[10 empty] | 線厚 | 0.009 | [mm] | → |  | 9e-06 | [m]
|  |  |  | 基本波 | 共鳴周波数 | 1301.1278 | [Hz] |  |  | 線長 | 3527.62 | [mm] | → |  | 3.5276 | [m]
|  |  |  | 2倍波 | 共鳴周波数 | 2602.2556 | [Hz]
|  |  |  | 3倍波 | 共鳴周波数 | 3903.3835 | [Hz] | [6 empty] | 抵抗値 | 40 | [Ohm]

## 低音域音圧計算
音圧の計算
|  |  | 空気密度 | 1.29 | [kg/m^3]
|  |  | 有効振動半径 | 30 | [mm] | → | 0.03 | [m]
|  |  | Mms | 1.5 | [g] | → | 0.0015 | [kg]
|  |  | F0 | 200 | [Hz] |  | sec1
|  |  | スピーカーの直流抵抗値 | 7.3 | [Ohm] | Qts | 1.0747
|  |  | マイク距離 | 1 | [m] |  | sec2
|  |  | 入力電圧 | 2.83 | [V] |  | 0.48369
|  |  | Rms | 0.33 | [kg/s]
|  |  | Bl | 3.224 | [N/A]
|  |  | 周波数 | 100 | [Hz] | ← | ※2×F0くらいまで
|  |  | 基準音圧 | 2e-05 | [Pa]
FREQ | x=f/f0 | P音圧 | P dB
16 | 0.08 | 0.0031069 | 43.8259
20 | 0.1 | 0.0048643 | 47.7199
25 | 0.125 | 0.0076246 | 51.6238
31.5 | 0.1575 | 0.012167 | 55.6832
40 | 0.2 | 0.019786 | 59.9064
50 | 0.25 | 0.031297 | 63.8895
63 | 0.315 | 0.050667 | 68.0738
80 | 0.4 | 0.084234 | 72.4892
100 | 0.5 | 0.13701 | 76.7146
125 | 0.625 | 0.22431 | 80.9964
160 | 0.8 | 0.37439 | 85.4459
200 | 1 | 0.51985 | 88.2969
250 | 1.25 | 0.58499 | 89.3223
315 | 1.575 | 0.57596 | 89.1873
400 | 2 | 0.54805 | 88.7558
500 | 2.5 | 0.52646 | 88.4068
630 | 3.15 | 0.51104 | 88.1485
800 | 4 | 0.50075 | 87.9719
1000 | 5 | 0.49464 | 87.8652
1250 | 6.25 | 0.49071 | 87.7958
1600 | 8 | 0.48798 | 87.7474
2000 | 10 | 0.48643 | 87.7199
2500 | 12.5 | 0.48545 | 87.7023
3150 | 15.75 | 0.4848 | 87.6906
4000 | 20 | 0.48438 | 87.6831
5000 | 25 | 0.48413 | 87.6787
6300 | 31.5 | 0.48397 | 87.6758
8000 | 40 | 0.48386 | 87.6739
10000 | 50 | 0.4838 | 87.6728
| 0 | #DIV/0! | #DIV/0!
| 0 | #DIV/0! | #DIV/0!
| 0 | #DIV/0! | #DIV/0!
| 0 | #DIV/0! | #DIV/0!
| 0 | #DIV/0! | #DIV/0!
| 0 | #DIV/0! | #DIV/0!
| 0 | #DIV/0! | #DIV/0!
| 0 | #DIV/0! | #DIV/0!
| 0 | #DIV/0! | #DIV/0!
| 0 | #DIV/0! | #DIV/0!
| 0 | #DIV/0! | #DIV/0!
| 0 | #DIV/0! | #DIV/0!
| 0 | #DIV/0! | #DIV/0!
| 0 | #DIV/0! | #DIV/0!
| 0 | #DIV/0! | #DIV/0!
| 0 | #DIV/0! | #DIV/0!
| 0 | #DIV/0! | #DIV/0!
| 0 | #DIV/0! | #DIV/0!
| 0 | #DIV/0! | #DIV/0!
| 0 | #DIV/0! | #DIV/0!
| 0 | #DIV/0! | #DIV/0!
| 0 | #DIV/0! | #DIV/0!
| 0 | #DIV/0! | #DIV/0!
| 0 | #DIV/0! | #DIV/0!
| 0 | #DIV/0! | #DIV/0!
| 0 | #DIV/0! | #DIV/0!
| 0 | #DIV/0! | #DIV/0!
| 0 | #DIV/0! | #DIV/0!
| 0 | #DIV/0! | #DIV/0!
| 0 | #DIV/0! | #DIV/0!
| 0 | #DIV/0! | #DIV/0!
| 0 | #DIV/0! | #DIV/0!
| 0 | #DIV/0! | #DIV/0!
| 0 | #DIV/0! | #DIV/0!
| 0 | #DIV/0! | #DIV/0!
| 0 | #DIV/0! | #DIV/0!
| 0 | #DIV/0! | #DIV/0!
| 0 | #DIV/0! | #DIV/0!
| 0 | #DIV/0! | #DIV/0!
| 0 | #DIV/0! | #DIV/0!
| 0 | #DIV/0! | #DIV/0!
| 0 | #DIV/0! | #DIV/0!
| 0 | #DIV/0! | #DIV/0!
| 0 | #DIV/0! | #DIV/0!
| 0 | #DIV/0! | #DIV/0!
| 0 | #DIV/0! | #DIV/0!
| 0 | #DIV/0! | #DIV/0!
| 0 | #DIV/0! | #DIV/0!
| 0 | #DIV/0! | #DIV/0!
| 0 | #DIV/0! | #DIV/0!
| 0 | #DIV/0! | #DIV/0!
| 0 | #DIV/0! | #DIV/0!
| 0 | #DIV/0! | #DIV/0!
| 0 | #DIV/0! | #DIV/0!
| 0 | #DIV/0! | #DIV/0!
| 0 | #DIV/0! | #DIV/0!
| 0 | #DIV/0! | #DIV/0!
| 0 | #DIV/0! | #DIV/0!
| 0 | #DIV/0! | #DIV/0!
| 0 | #DIV/0! | #DIV/0!
| 0 | #DIV/0! | #DIV/0!
| 0 | #DIV/0! | #DIV/0!
| 0 | #DIV/0! | #DIV/0!
| 0 | #DIV/0! | #DIV/0!
| 0 | #DIV/0! | #DIV/0!
| 0 | #DIV/0! | #DIV/0!
| 0 | #DIV/0! | #DIV/0!
| 0 | #DIV/0! | #DIV/0!
| 0 | #DIV/0! | #DIV/0!
| 0 | #DIV/0! | #DIV/0!
| 0 | #DIV/0! | #DIV/0!
| 0 | #DIV/0! | #DIV/0!
| 0 | #DIV/0! | #DIV/0!
| 0 | #DIV/0! | #DIV/0!
| 0 | #DIV/0! | #DIV/0!
| 0 | #DIV/0! | #DIV/0!
| 0 | #DIV/0! | #DIV/0!
| 0 | #DIV/0! | #DIV/0!
| 0 | #DIV/0! | #DIV/0!
| 0 | #DIV/0! | #DIV/0!
| 0 | #DIV/0! | #DIV/0!
| 0 | #DIV/0! | #DIV/0!
| 0 | #DIV/0! | #DIV/0!
| 0 | #DIV/0! | #DIV/0!
| 0 | #DIV/0! | #DIV/0!
| 0 | #DIV/0! | #DIV/0!
| 0 | #DIV/0! | #DIV/0!
| 0 | #DIV/0! | #DIV/0!
| 0 | #DIV/0! | #DIV/0!
| 0 | #DIV/0! | #DIV/0!
| 0 | #DIV/0! | #DIV/0!
| 0 | #DIV/0! | #DIV/0!
| 0 | #DIV/0! | #DIV/0!
| 0 | #DIV/0! | #DIV/0!
| 0 | #DIV/0! | #DIV/0!
| 0 | #DIV/0! | #DIV/0!
| 0 | #DIV/0! | #DIV/0!
| 0 | #DIV/0! | #DIV/0!
| 0 | #DIV/0! | #DIV/0!
| 0 | #DIV/0! | #DIV/0!
| 0 | #DIV/0! | #DIV/0!
| 0 | #DIV/0! | #DIV/0!
| 0 | #DIV/0! | #DIV/0!
| 0 | #DIV/0! | #DIV/0!
| 0 | #DIV/0! | #DIV/0!
| 0 | #DIV/0! | #DIV/0!
| 0 | #DIV/0! | #DIV/0!
| 0 | #DIV/0! | #DIV/0!
| 0 | #DIV/0! | #DIV/0!
| 0 | #DIV/0! | #DIV/0!
| 0 | #DIV/0! | #DIV/0!
| 0 | #DIV/0! | #DIV/0!
| 0 | #DIV/0! | #DIV/0!
| 0 | #DIV/0! | #DIV/0!
| 0 | #DIV/0! | #DIV/0!
| 0 | #DIV/0! | #DIV/0!
| 0 | #DIV/0! | #DIV/0!
| 0 | #DIV/0! | #DIV/0!
| 0 | #DIV/0! | #DIV/0!
| 0 | #DIV/0! | #DIV/0!
| 0 | #DIV/0! | #DIV/0!
| 0 | #DIV/0! | #DIV/0!
| 0 | #DIV/0! | #DIV/0!
| 0 | #DIV/0! | #DIV/0!
| 0 | #DIV/0! | #DIV/0!
| 0 | #DIV/0! | #DIV/0!
| 0 | #DIV/0! | #DIV/0!
| 0 | #DIV/0! | #DIV/0!
| 0 | #DIV/0! | #DIV/0!
| 0 | #DIV/0! | #DIV/0!
| 0 | #DIV/0! | #DIV/0!
| 0 | #DIV/0! | #DIV/0!
| 0 | #DIV/0! | #DIV/0!
| 0 | #DIV/0! | #DIV/0!
| 0 | #DIV/0! | #DIV/0!
| 0 | #DIV/0! | #DIV/0!
| 0 | #DIV/0! | #DIV/0!
| 0 | #DIV/0! | #DIV/0!
| 0 | #DIV/0! | #DIV/0!
| 0 | #DIV/0! | #DIV/0!
| 0 | #DIV/0! | #DIV/0!
| 0 | #DIV/0! | #DIV/0!
| 0 | #DIV/0! | #DIV/0!
| 0 | #DIV/0! | #DIV/0!
| 0 | #DIV/0! | #DIV/0!
| 0 | #DIV/0! | #DIV/0!
| 0 | #DIV/0! | #DIV/0!
| 0 | #DIV/0! | #DIV/0!
| 0 | #DIV/0! | #DIV/0!
| 0 | #DIV/0! | #DIV/0!
| 0 | #DIV/0! | #DIV/0!
| 0 | #DIV/0! | #DIV/0!
| 0 | #DIV/0! | #DIV/0!
| 0 | #DIV/0! | #DIV/0!
| 0 | #DIV/0! | #DIV/0!
| 0 | #DIV/0! | #DIV/0!
| 0 | #DIV/0! | #DIV/0!
| 0 | #DIV/0! | #DIV/0!
| 0 | #DIV/0! | #DIV/0!
| 0 | #DIV/0! | #DIV/0!
| 0 | #DIV/0! | #DIV/0!
| 0 | #DIV/0! | #DIV/0!
| 0 | #DIV/0! | #DIV/0!
| 0 | #DIV/0! | #DIV/0!
| 0 | #DIV/0! | #DIV/0!
| 0 | #DIV/0! | #DIV/0!
| 0 | #DIV/0! | #DIV/0!
| 0 | #DIV/0! | #DIV/0!
| 0 | #DIV/0! | #DIV/0!
| 0 | #DIV/0! | #DIV/0!
| 0 | #DIV/0! | #DIV/0!
| 0 | #DIV/0! | #DIV/0!
| 0 | #DIV/0! | #DIV/0!
| 0 | #DIV/0! | #DIV/0!
| 0 | #DIV/0! | #DIV/0!
| 0 | #DIV/0! | #DIV/0!
| 0 | #DIV/0! | #DIV/0!
| 0 | #DIV/0! | #DIV/0!
| 0 | #DIV/0! | #DIV/0!
| 0 | #DIV/0! | #DIV/0!
| 0 | #DIV/0! | #DIV/0!
| 0 | #DIV/0! | #DIV/0!
| 0 | #DIV/0! | #DIV/0!
| 0 | #DIV/0! | #DIV/0!
| 0 | #DIV/0! | #DIV/0!
| 0 | #DIV/0! | #DIV/0!
| 0 | #DIV/0! | #DIV/0!
| 0 | #DIV/0! | #DIV/0!
| 0 | #DIV/0! | #DIV/0!
| 0 | #DIV/0! | #DIV/0!
| 0 | #DIV/0! | #DIV/0!
| 0 | #DIV/0! | #DIV/0!
| 0 | #DIV/0! | #DIV/0!
| 0 | #DIV/0! | #DIV/0!
| 0 | #DIV/0! | #DIV/0!
| 0 | #DIV/0! | #DIV/0!
| 0 | #DIV/0! | #DIV/0!
| 0 | #DIV/0! | #DIV/0!
| 0 | #DIV/0! | #DIV/0!
| 0 | #DIV/0! | #DIV/0!
| 0 | #DIV/0! | #DIV/0!
| 0 | #DIV/0! | #DIV/0!
| 0 | #DIV/0! | #DIV/0!
| 0 | #DIV/0! | #DIV/0!
| 0 | #DIV/0! | #DIV/0!
| 0 | #DIV/0! | #DIV/0!
| 0 | #DIV/0! | #DIV/0!
| 0 | #DIV/0! | #DIV/0!
| 0 | #DIV/0! | #DIV/0!
| 0 | #DIV/0! | #DIV/0!
| 0 | #DIV/0! | #DIV/0!
| 0 | #DIV/0! | #DIV/0!
| 0 | #DIV/0! | #DIV/0!
| 0 | #DIV/0! | #DIV/0!
| 0 | #DIV/0! | #DIV/0!
| 0 | #DIV/0! | #DIV/0!
| 0 | #DIV/0! | #DIV/0!
| 0 | #DIV/0! | #DIV/0!
| 0 | #DIV/0! | #DIV/0!
| 0 | #DIV/0! | #DIV/0!
| 0 | #DIV/0! | #DIV/0!
| 0 | #DIV/0! | #DIV/0!
| 0 | #DIV/0! | #DIV/0!
| 0 | #DIV/0! | #DIV/0!
| 0 | #DIV/0! | #DIV/0!
| 0 | #DIV/0! | #DIV/0!
| 0 | #DIV/0! | #DIV/0!
| 0 | #DIV/0! | #DIV/0!
| 0 | #DIV/0! | #DIV/0!
| 0 | #DIV/0! | #DIV/0!
| 0 | #DIV/0! | #DIV/0!
| 0 | #DIV/0! | #DIV/0!
| 0 | #DIV/0! | #DIV/0!
| 0 | #DIV/0! | #DIV/0!
| 0 | #DIV/0! | #DIV/0!
| 0 | #DIV/0! | #DIV/0!
| 0 | #DIV/0! | #DIV/0!
| 0 | #DIV/0! | #DIV/0!
| 0 | #DIV/0! | #DIV/0!
| 0 | #DIV/0! | #DIV/0!
| 0 | #DIV/0! | #DIV/0!
| 0 | #DIV/0! | #DIV/0!
| 0 | #DIV/0! | #DIV/0!
| 0 | #DIV/0! | #DIV/0!
| 0 | #DIV/0! | #DIV/0!
| 0 | #DIV/0! | #DIV/0!
| 0 | #DIV/0! | #DIV/0!
| 0 | #DIV/0! | #DIV/0!
| 0 | #DIV/0! | #DIV/0!
| 0 | #DIV/0! | #DIV/0!
| 0 | #DIV/0! | #DIV/0!
| 0 | #DIV/0! | #DIV/0!
| 0 | #DIV/0! | #DIV/0!
| 0 | #DIV/0! | #DIV/0!
| 0 | #DIV/0! | #DIV/0!
| 0 | #DIV/0! | #DIV/0!
| 0 | #DIV/0! | #DIV/0!
| 0 | #DIV/0! | #DIV/0!
| 0 | #DIV/0! | #DIV/0!

## ネットワーク定数計算
Woofer | 値 | 単位
抵抗値 | 8 | ohm | First order | Butterworth | C1 | 4.421 | μF | Fourth order | Linkwitz-Riley | C1 | 2.3444 | μF
希望カットオフ周波数 | 10000 | Hz |  |  | L1 | 0.12739 | mH |  |  | C2 | 4.6889 | μF
SPL | 90 | dB | Second order | Linkwitz-Riley | C1 | 2.2111 | μF |  |  | L1 | 0.036 | mH
[5 empty] | L1 | 0.11459 | mH |  |  | L2 | 0.16204 | mH
Tweeter | 値 | 単位 |  |  | C2 | 0.995 | μF |  |  | C3 | 3.1663 | μF
抵抗値 | 3.6 | ohm |  |  | L2 | 0.25464 | mH |  |  | C4 | 0.70375 | μF
希望カットオフ周波数 | 10000 | Hz |  | Bessel | C1 | 2.5333 | μF |  |  | L3 | 0.24 | mH
SPL | 90 | dB |  |  | L1 | 0.099216 | mH |  |  | L4 | 0.12 | mH
[5 empty] | C2 | 1.14 | μF |  | Bessel | C1 | 1.95 | μF
[5 empty] | L2 | 0.22048 | mH |  |  | C2 | 1.9972 | μF
|  |  |  | Butterworth | C1 | 3.125 | μF |  |  | L1 | 0.31032 | mH
[5 empty] | L1 | 0.081036 | mH |  |  | L2 | 0.17939 | mH
[5 empty] | C2 | 1.4062 | μF |  |  | C3 | 2.92 | μF
[5 empty] | L2 | 0.18008 | mH |  |  | C4 | 0.63 | μF
|  |  |  | Chebychev | C1 | 4.4222 | μF |  |  | L3 | 0.28664 | mH
[5 empty] | L1 | 0.057312 | mH |  |  | L4 | 0.11704 | mH
[5 empty] | C2 | 1.99 | μF |  | Butterworth | C1 | 2.8889 | μF
[5 empty] | L2 | 0.12736 | mH |  |  | C2 | 4.0833 | μF
|  |  | Third order | Butterworth | C1 | 2.9472 | μF |  |  | L1 | 0.036324 | mH
[5 empty] | C2 | 8.8417 | μF |  |  | L2 | 0.14972 | mH
[5 empty] | L1 | 0.042984 | mH |  |  | C3 | 3.1363 | μF
[5 empty] | C3 | 2.6525 | μF |  |  | C4 | 0.76125 | μF
[5 empty] | L2 | 0.19096 | mH |  |  | L3 | 0.19496 | mH
[5 empty] | L3 | 0.06368 | mH |  |  | L4 | 0.13784 | mH
[9 empty] | Legendre | C1 | 3.0667 | μF
[10 empty] | C2 | 3.4611 | μF
[10 empty] | L1 | 0.038628 | mH
[10 empty] | L2 | 0.10019 | mH
[10 empty] | C3 | 2.9562 | μF
[10 empty] | C4 | 1.1375 | μF
[10 empty] | L3 | 0.18352 | mH
[10 empty] | L4 | 0.16272 | mH
[9 empty] | Gaussian | C1 | 2.1306 | μF
[10 empty] | C2 | 4.1417 | μF
[10 empty] | L1 | 0.040176 | mH
[10 empty] | L2 | 0.11704 | mH
[10 empty] | C3 | 2.7938 | μF
[10 empty] | C4 | 0.96 | μF
[10 empty] | L3 | 0.26024 | mH
[10 empty] | L4 | 0.13392 | mH
[9 empty] | Linear-Phase | C1 | 2.0583 | μF
[10 empty] | C2 | 4.2333 | μF
[10 empty] | L1 | 0.038844 | mH
[10 empty] | L2 | 0.13871 | mH
[10 empty] | C3 | 2.8188 | μF
[10 empty] | C4 | 0.79 | μF
[10 empty] | L3 | 0.2628 | mH
[10 empty] | L4 | 0.12624 | mH